## Sheet1
Cussion height | 0.02 | m
Air density | 1.23
Area (A) | 2.64 | m2
Perimeter | 6.7 | m
Weght (W) | 1127
Dp | 426.8939 | N/M2
Velocity | 26.3465
Discharge (Q) | 3.5304
Area of flow(AF) | 0.134
Power | 1.5071 | kW
| 2.0203 | hp